## Sheet1
a_1	1.414	1.414	1.414	1.414	1.414
b_1	1	1	1	1	1
Q	0.707	0.707	0.707	0.707	0.707
H_0	-0.707	-1.414	-1.714	-0.271	-1.167
C_1	100E-12	100E-12	100E-12	100E-12	100E-12
C_2,min	377E-12	534E-12	600E-12	281E-12	479E-12
C_2	780E-12	560E-12	680E-12	330E-12	560E-12
f_c	54E+03	54E+03	54E+03	54E+03	54E+03
tmp1	1E-09	792E-12	962E-12	467E-12	792E-12
tmp2	684E-21	86E-21	186E-21	50E-21	142E-21
tmp3	827E-12	294E-12	432E-12	224E-12	376E-12
tmp4	52.9E-15	38.0E-15	46.1E-15	22.4E-15	38.0E-15
R_1,1	51.6E+03	20.2E+03	17.6E+03	113.7E+03	26.3E+03
R_2,1	36.5E+03	28.6E+03	30.2E+03	30.8E+03	30.7E+03
R_3,1	3.05E+03	5.43E+03	4.23E+03	8.54E+03	5.05E+03
R_1,2	7.37E+03	9.27E+03	6.70E+03	40.1E+03	9.4E+03
R_2,2	5.21E+03	13.1E+03	11.5E+03	10.9E+03	10.9E+03
R_3,2	21.4E+03	11.8E+03	11.1E+03	24.2E+03	14.2E+03
R_1,approx	51.6E+03	20.2E+03	17.6E+03	40.1E+03	26.3E+03
R_2,approx	36.5E+03	28.6E+03	30.2E+03	10.9E+03	30.7E+03
R_3,approx	3.05E+03	5.43E+03	4.23E+03	24.2E+03	5.0E+03
R_1	51.0E+03	20.0E+03	17.8E+03	40.2E+03	26.1E+03
R_2	36.0E+03	28.0E+03	30.1E+03	11.0E+03	30.9E+03
R_3	3.00E+03	5.49E+03	4.22E+03	24.3E+03	4.99E+03

Tolerance_C	5%	E12
Tolerance_R	1%	E96

Standard Values Used in Capacitors, Inductors and Resistors